## LAB2_plots
PART B | 2.2k resistor |  |  | 2.2k resistor
configuration (a) |  |  |  | configuration (b)
Power Supply | Current (mA) | Voltage | Resistance | Power Supply | Current (mA) | Voltage | Resistance
2 | 0.86 | 2.017 | 2.45 k | 2 | 0.88 | 2.989 | 2.26 k
4 | 1.64 | 3.985 | 2.29 k | 4 | 1.74 | 3.95 | 2.27 k
6 | 2.61 | 5.97 | 2.29 k | 6 | 2.64 | 5.99 | 2.27 k
8 | 3.52 | 8.03 | 2.28 k | 8 | 3.53 | 8 | 2.27 k
10 | 4.38 | 9.97 | 2.28 k | 10 | 4.4 | 9.96 | 2.26 k
12 | 5.27 | 11.99 | 2.28 k | 12 | 5.28 | 11.96 | 2.27 k
14 | 6.14 | 13.92 | 2.27 k | 14 | 6.14 | 13.91 | 2.27 k
16 | 7.02 | 15.9 | 2.26 k | 16 | 7.02 | 15.88 | 2.26 k
18 | 7.93 | 17.97 | 2.27 k | 18 | 7.89 | 17.83 | 2.26 k
20 | 8.8 | 19.9 | 2.26 k | 20 | 8.81 | 19.89 | 2.26 k
PART B | 100k resistor |  |  | 100k resistor
configuration (a) |  |  |  | configuration (b)
Power Supply | Current (mA) | Voltage | Resistance | Power Supply | Current (mA) | Voltage | Resistance
2 | 0.19 | 2.01 | 10.58 k | 2 | 0.19 | 1.988 | 10.46 k
4 | 0.39 | 4.2 | 10.77 k | 4 | 0.39 | 4 | 10.26 k
6 | 0.58 | 6 | 10.34 k | 6 | 0.58 | 6 | 10.34 k
8 | 0.77 | 8.04 | 10.44 k | 8 | 0.78 | 8.02 | 10.28 k
10 | 0.97 | 10.07 | 10.38 k | 10 | 0.96 | 9.9 | 10.31 k
12 | 1.15 | 11.94 | 10.38 k | 12 | 1.17 | 12.05 | 10.30 k
14 | 1.35 | 13.99 | 10.36 k | 14 | 1.35 | 14.05 | 10.40 k
16 | 1.54 | 15.99 | 10.38 k | 16 | 1.55 | 16.03 | 10.34 k
18 | 1.73 | 17.89 | 10.34 k | 18 | 1.75 | 18.01 | 10.29 k
20 | 1.94 | 20.02 | 10.32 k | 20 | 1.93 | 19.93 | 10.33 k
PART C | LED
Power Supply | Current (mA) | Voltage | Resistance
2 | 0.0001 | 1.036 | 10.36 M
4 | 0.25 | 1.697 | 6.79 k
6 | 2.09 | 1.773 | 848
8 | 4.01 | 1.804 | 450
10 | 5.9 | 1.825 | 309
12 | 7.82 | 1.844 | 236
14 | 9.8 | 1.86 | 190
16 | 11.63 | 1.873 | 161
18 | 15.42 | 1.9 | 123